## Hoja1
N°-PPT - 010
COTIZACIÓN POR SERVICIO A TODO COSTO
Fecha: | 2019-03-03 | Contacto: | 964415606 - 963305909
Cliente: | ALTAIR | Ciudad: | Paita
Contacto: | Ing.Gino Ucc
EP: | trabajos en planta
SERVICIOS DE DESMONTAJE Y MONTAJE
Descripción |  |  |  | Costo
ITEM 001 - EXTENDIDO DE LINEAS DE CLIMATIZACION ( 118 ) METROS LINEALES DESDE SALA DE MAQUINAS HASTA TRONCAL PRINCIPAL
59 METROS C/U
· desmontaje y montaje de Lineas de alta ,tendido de lineas( Succion,liquido)
● Conexionado de linea de climatizacion para hacer trabajar productores de hielo
INSUMOS MATERIALES (CODOS,REDUCCIONES) |  | INSUMOS (MATERIALES DE TUBOS)
CANT | DESCRIPICION | CANT. UNID x 6 m c/u | DESCRIPICION
01 unidades | reducciones de 3" a 5" (parte baja ) | 10 unidades | Tubos SCH 40 x 5 " (troncal climatizado )
08 unidades | codos de 90 x 5" (parte baja ) | 10 unidades | Tubos SCH 40 x 3 " (troncal climatizado )
01 unidades | reduccion de 2" x 1.1/4" (parte baja ) | 07 unidad | Tubos SCH 40 x 1.1/4 "(troncal climatizado )
07 unidades | codos de 90° x 2" (parte baja ) | 14 unidades | Tubos SCH 40 x 2 " (troncal climatizado )
16 unidades | codos de 90 x 3 " (parte alta) | 08 unidades | Tubos SCH 40 x 3 " (troncal climatizado )
01 unidad | codo de 90 x4" (parte alta ) | 06 unidades
01 unidad | codo de 90 x 6" (parte alta ) | 5 unidades
TOTAL: |  | TOTAL:
INSUMOS |  | MANO DE OBRA,GASTOS ADMINISTR Y OPERAT.
CANT | DESCRIPICION | CANT | DESCRIPICION
05 botellas | nitrogeno | aprox | soldadores TIG
06 botellas | argon | aprox | armadores
01 botellas | gas | aprox | esmeriladores
02 botellas | oxigeno m3 | aprox | ayudantes
10 kg | supercito 70 /18 x 1/8 | aprox
25 kg | Aporte 3/32-7018 (varilla de acero al carbono) | aprox | emos ,sctr
03 cajas (60 unid) | discos de corte 7"x 1/8 | aprox | transporte
02 cajas (20 unid) | discos de desbaste 7"x 1/4 | aprox | alimentacion
01 caja ( 20 unid) | discos de corte 1/8 x 41/2 | aprox | implementacion de herramientas
01 caja (10 unid) | discos de desbaste 1/4 x 4 1/2 | aprox | epps ,etc
10 kl |  | aprox | gastos administrativos
TOTAL: |  | TOTAL:
COSTO TOTAL DE ITEM 001 = $
ITEM 002 - MONTAJE DE AISLAMIENTO
● Sala de maquinas
● Troncal principal: L.liquido ,L.succion ,L.gas
● Incluye conexiodado de equipos hacia troncal y productores de hielo (04 unid)
( Inyeccion de poliuretano para inyeccion de tuberias de sistema de refrigeracion y forro de plancha galvanizada de 0.5mm)
AREAS A TRABAJAR |  | MANO DE OBRA X 118 ML
CANT | DESCRIPICION | CANT | DESCRIPICION
tuberias | Lineas de succion (troncal climatizado ) | 70 soles ML | mano de obra x 218 ML
tuberias | linea de liquido (troncal climatizado ) | 60 soles 1.20cm c/u | plancha galvanizada de 04 mm x 318 ML 106 unid
tuberias | (troncal climatizado ) | 11,000 mil soles | espuma de poliuretano
tuberias | Lineas de sala de maquinas | 3 mil | componentes
tuberias | (troncal climatizado ) | 3 mil | insumos
tuberias | incluy.(valvulas,codos,etc) | 6,300 soles | costos de planchas
TOTAL DE METRAJE : 218 METROS LINEALES |  | TOTAL: | $ 12,207.20
COSTO TOTAL DE ITEM 002 = $ 10,207.20
ITEM 3 - TRABAJOS DE ARENADO Y PINTADO (TODO COSTO)
● Arenado y pintado de tuberias en general (codos,reducciones ,entre otros )
● Pintado de 01 capa de pintura anticorrosiva Sodiapox primer 250 (COMPONENTE A+B ) 10 GL
● Pintado de 01 capa de acabado de pintura Zodiamastic 600 (COMPONENTE A+B ) 10 GL
● Arenado y pintado de lineas de climatizacion
● Translado y flete de materiales
> MATERIALES : (proceder a arenar y pintar para habilitar a cada area sus materiales )
INSUMOS MATERIALES (CODOS,REDUCCIONES) |  | INSUMOS (MATERIALES DE TUBOS)
CANT | DESCRIPICION | CANT. UNID x 6 m c/u | DESCRIPICION
01 unidades | reducciones de 3" a 5" (parte baja ) | 13 unidades | Tubos SCH 40 x 5 " (troncal climatizado )
08 unidades | codos de 90 x 5" (parte baja ) | 07 unidades | Tubos SCH 40 x 3 " (troncal climatizado )
01 unidades | reduccion de 2" x 1.1/4" (parte baja ) | 07 unidad | Tubos SCH 40 x 1.1/4 "(troncal climatizado )
07 unidades | codos de 90° x 2" (parte baja ) | 14 unidades | Tubos SCH 40 x 2 " (troncal climatizado )
16 unidades | codos de 90 x 3 " (parte alta) | 08 unidades | Tubos SCH 40 x 3 " (troncal climatizado )
01 unidad | codo de 90 x4" (parte alta ) | 06 unidades | Caps SHC 40 X 3"
01 unidad | codo de 90 x 6" (parte alta ) | 5 unidades | caps SHC 40 X 5"
32 unidades | codos de 45 x 3" (parte alta ) | 02 unidades | caps SHC 40 x6"
TOTAL: |  | TOTAL:
COSTO TOTAL DE ITEM 005 = $ 1,850
COSTO GENERAL DE LAS AREAS A TRABAJAR (NO INCLUYE IGV) = |  |  | $19,500
NOTA :
● Los precios NO incluyen IGV
● Los precios NO incluyen grua
● Los precios SI incluyen andamios
● Los precios SI incluyen maniobra solo de tuberias
● Los precios SI incluyen gastos adicionales por FERIADOS ,HORAS EXTRAS