## Hoja1
COTIZACIÓN POR SERVICIO A TODO COSTO PPT- 004
Fecha: | 2020-01-08 | Contacto: | 964415606 - 963305909
Cliente: | ALTAIR | Ciudad: | Paita
Contacto: | Ing.Mario Rujel
EP: | trabajos en planta
SERVICIOS DE DESMONTAJE Y MONTAJE E INSTALACION
SERVICIO A TODO COSTO
Descripción |  |  |  | Costo
ITEM 001 -DESMONTAJE,FABRICACION,MONTAJE E INSTALACION DE 03 TINAS PARA CONDENSADORES
DESCRIPCION DEL TRABAJO :
● Evacuar agua y secar condensadores (preparar area de trabajo)
● Desmontaje de meterial corroido
●fabricacion de marcos para percianas
● Fabricacion de estructura para tinas de condensadores (solo cambio en zonas en mal estado)
● trazar, cortar,soldar plancha galvanizadas en estructuras para formar tinas de condensadores
● Montaje de material nuevo(habilitar materiales )
● Arenado y pintado de todos los materiales
* darle caida a persianas para evitar derrame de agua
INSUMOS Y MATERIALES |  | AREAS A TRABAJAR
CANT | DESCRIPICION | CANT | DESCRIPICION
03 botellas | argon | 1 | 1er condensador (techo s.maquina)
04 botellas | gas | 1 | 2er condensador (techo s.maquina)
05 botellas | oxigeno m3 | 1 | 3er condensador (techo s.maquina)
25 kg | Aporte 3/32-7018 (varilla de acero al carbono) | TOTAL DE METRAJE : 4600x2100 c/u
(25 unid) | discos de corte 7"x 1/8 | TOTAL MANO DE OBRA : 3,873
(25 unid) | discos de desbaste 7"x 1/4
( 20 unid) | discos de corte 1/8 x 41/2
(10 unid) | discos de desbaste 7"
39 (unid)x 120x240 | plancha galvanizada de 1/20 mm
15 unid | angulo de 1"x1//4
10 unid | anguloo de 1" x 3.1/16
05 unid | angulos de 2x 3/16
25 kl | soldadura 1/8 sellocor 60/11
TOTAL: | $ 2,127.00
NOTA :
● Los precios NO incluyen IGV
● Los precios SI incluyen gastos adicionales (HORAS EXTRAS)
● Los precios incluyen materiales y mano de obra
● Forma de pago 70% adelanto - 30% presentacion final
COSTO TOTAL $ 6,000