## Climatización Sala Mahi (hidden)
CUADRO COMPARATIVO - EQUIPOS DE CLIMATIZACIÓN SALA MAHI.
DATO | Proveedor | MCC | E&R PERÚ | COINREFRI
| Cotización | PR220000319-2022 | 058.01/2022 | P087.22 REV01
Especificaciones Técnicas | Volumen a enfriar | 1109 m3 | 1008 m3 | 1080 m3
| Medidas del área | 24 x 10 x 4.2 MTS | 27.8 x 9.5 x 4.2 MTS | 27x10x4 MTS
| Temperatura evaporación | +10 C | +15 C | +8°C
| Capacidad frigorífica | 33.1 KW | 30.6 KW | 46.KW
| Refrigerante | R-507a | R-507a | R-507a
| Cantidad de personas | 40 | 30 | 50
| Unidad condensadora | - | - | -
| Modelo | DANFOSS - OP HGZ160D | DANFOSS - OP HGZ160D | DANFOSS - OP HGZ160D
| Capacidad frigorifica | 34.84 KW | 32 KW | 46.7 KW
| Voltaje | 440 V | 440 V | 440V
| Compresor | MTZ160 - 13.5 HP | HERMETICO | HERMETICO
| Unidad evaporadores | - | - | -
| Cantidad considerada | 4 | 3 | 4
| Marca | Mipal | Mipal | Mipal
| Modelo | Mi 062E | Mi 078 | Mi 110
| Capacidad del evaporador | 13 KW | 14 KW | 13.5
| Voltaje | 220 V | 220 V | 220V
| Caudal unitario | 4800 m3/h | 5000 m3/h | 8400 m3/h
| Tiro de aire | 12 mts | 12 mts | 12 mts
Partidas | Evaporadores cúbicos delta frío 13 kw | 10492.58 | 6562.5 | 5733
| Evaporadores cúbicos delta frío 13 kw |  | 4500 | 5850
| Tablero eléctrico (suministro eléctrico) | 2850.8 | 2312.5 | 4621.5
| Materiales de montaje mecánico eléctrico | 1897.8 | 8105.48 | 1287
| Mano de obra de montaje y puesta en marcha. | 1698 | 5060.99 | 3487.5
| Gastos de traslado | - | 1317.08 | 1521
Total Valores | Valor venta US$ | 16939.18 | 27858.55 | 22500
| Igv US$ | 3049.0524 | 5014.539 | 4050
| Precio de venta US$ | 19988.2324 | 32873.089 | 26550
Condiciones de Pago | Garantía | 1 año | 1 año | 1 año
| Forma de pago | 40% con orden de servicio 30% con entrega de equipos 30% crédito a 30 días | 30% con orden servicio. 50% con la entrega de equipos. 20% término trabajos y pruebas | 40% con orden servicio 60% valorizar avance/entrega.
| Tiempo de entrega de los equipos | 4-5 días | - | 01 semanas.
| Duración de servicio | 7-15 días. | 20 a 25 días | 02 a 03 semanas
| Lugar de entrega | - | - | -
| Validez de oferta | 07 días | 30 días | -

## Comparativo (hidden)
ABLANDADOR - CALDERO Y CONDENSADORES
DATO | Proveedor
Cotización
Especificaciones Técnicas | TIPO | Simple (1 solo reactor)
| OPERACIÓN | Manual
| MARCA | Energetica y Agroindustria
| MODELO | R3672
| CAPACIDAD DE FLUJO | 36 Gal / Min
| DUREZA DEL AGUA | 400 PPM en Promedio
| AUTONOMIA | 12 HRS entre regeneraciones
Partidas | 01TANQUE REACTOR (CON RESINA)
Tipo
Presión de Diseño
Presión de Trabajo
Dimensiones
Diametro
Altura Cilindrica
Norma de Referencia
Casco Cilindrico
Coples, Roscado NPT
Toberas
Niples y Accesorio
Valvulas
Lecho Filtrante
Recubirmiento Interno
Total Valores |  | 0 | 0 | 0
|  | 0 | 0 | 0
|  | 0 | 0 | 0
Condiciones de Pago |  | 1 año | 1 año | 1 año

## Pisos Interior (hidden)
ABLANDADOR - CALDERO Y CONDENSADORES
DATO | Proveedor
Cotización
Seguridad industrial en obra | SCTR, emmos e implementos de seguridad | 300
| Seguridad y Salud Ocupacional y Medio Ambiente (Riesgo medio) | 300
Partidas | Almacén Temporal
| Corte y demolición de piso recubierto con granito, secado y preparado de piso | 1380
| Piso revestido con granito | 2760
Lavado de Materiales de alto riesgo
| Retiro de piso en mal estado, secado de piso y masilla epóxica | 1590
| Resane de piso con poliuretano (resina epóxica) | 7420
Precámaras y túneles estáticos
| Retiro de piso en mal estado, secado de piso y masilla epóxica | 330
| Resane de piso con poliuretano (resina epóxica) | 1540
Total Valores | Valor venta S/ | 15620 | 0 | 0
| Igv S/ | 2811.6 | 0 | 0
| Precio de venta S/ | 18431.6 | 0 | 0
Condiciones de Pago |  | 1 año | 1 año | 1 año

## Pisos Planta de Harina (hidden)
DATOS | Proveedor | PROYECTISTAS Y CONSTRUCTORES
| Cotización | 251
Seguridad industrial en obra | SCTR, emmos e implementos de seguridad | 1500
| Seguridad y Salud Ocupacional y Medio Ambiente (Riesgo medio) | 900
Partidas | Obras Preliminares
| Trazo, niveles y replanteo en todo el proceso. | 196.7
| Corte de losa existente con amoladora y disco de corte | 210
| Demolición de losa existente con retroexcavadora y martillo hidráulico incorporado | 7500
Movimiento de tierras
| Corte y eliminación de material de relleno infectado producto de las sanguazas, con retroexcavadora y volquetes. Factor Esp. 20% | 2160
| Eliminación de material producto de las demoliciones con retroexcavadora y volquetes. Factor esponjamiento 30% | 3060
| Cambio de suelo por afirmado e=0.20m | 3840
| Nivelación, riego y compactación de base, con rodillo vibratorio de 5 ton | 2458.75
Obras de concreto armado
Construcción de 196.70 m2 de losa doblemente reforzada de espesor 0.20m, concreto f'c=245 Kg/cm2. ALTO TRÁNSITO
| Concreto premezclado f'c=245 Kg/cm2 más aditivo Sika 3 transportado con mixers | 35700
| Acero f'y=4,200 Kg/cm2. Fierro de Ø=3/8" doblemente reforzada a @ 0.20m | 21690
| Encofrado y desencofrado | 1234.5
| Dowell de 5/8" liso con tubo pvc 3/4" | 1890
| Juntas de dilatación con bruña de 1/2" | 305
| Juntas de separación con tecnopor de 3/4" y sellado con Sikaflex Universal | 665
| Curado de concreto con aspersor y aditivo Membranil Chema C-9 curador de concreto | 393.4
Obras Metal Mecánica
Tapas de cajas de registro de fierro con marco de ángulo
| Tapa de 0.70m x 0.70m con plancha de 5/8" pintada con base y acabado epóxico | 637
| Tapa de 1.16m x 1.00m con plancha de 5/8" pintada con base y acabado epóxico | 1508
| Tapa de 0.95m x 0.95m con plancha de 5/8" pintada con base y acabado epóxico | 1173.25
| Tapa de 0.70m x 0.70m con plancha de 5/8" pintada con base y acabado epóxico | 637
Total Valores | Valor venta S/ | 87658.6
| GG y UU 15% | 13148.79
| Valor venta S/ | 100807.39 | 0 | 0
| Igv S/ | 18145.3302 | 0 | 0
| Precio de venta S/ | 118952.7202 | 0 | 0
Condiciones de Pago

## Pisos Muelle (hidden)
LOSAS FRENTE A MUELLE
DATOS | Proveedor | PROYECTISTAS Y CONSTRUCTORES
| Cotización | 252
Seguridad industrial en obra | SCTR, emmos e implementos de seguridad
Seguridad y Salud Ocupacional y Medio Ambiente (Riesgo medio)
Partidas | Obras Preliminares
| Trazo, niveles y replanteo en todo el proceso. | 249.3
| Corte de losa existente con amoladora y disco de corte | 180
Demolición de losa existente con retroexcavadora y martillo hidráulico incorporado
Movimiento de tierras
Corte y eliminación de material de relleno infectado producto de las sanguazas, con retroexcavadora y volquetes. Factor Esp. 20%
Eliminación de material producto de las demoliciones con retroexcavadora y volquetes. Factor esponjamiento 30%
Cambio de suelo por afirmado e=0.20m
Nivelación, riego y compactación de base, con rodillo vibratorio de 5 ton
Obras de concreto armado
Construcción de 249.30 m2 de losa doblemente reforzada de espesor 0.20m, concreto f'c=245 Kg/cm2. ALTO TRÁNSITO
Concreto premezclado f'c=245 Kg/cm2 más aditivo Sika 3 transportado con mixers
Acero f'y=4,200 Kg/cm2. Fierro de Ø=3/8" dolemente reforzada a @ 0.20m
Encofrado y desencofrado
Dowels de 5/8" liso con tubo pvc 3/4"
Juntas de dilatación con bruña de 1/2"
Juntas de separación con tecnopor de 3/4" y sellado con Sikaflex Universal
Curado de concreto con aspersor y aditivo Membranil Chema C-9 curador de concreto
Total Valores | Valor venta S/ | 429.3
| GG y UU 15% | 64.395
| Valor venta S/ | 493.695 | 0 | 0
| Igv S/ | 88.8651 | 0 | 0
| Precio de venta S/ | 582.5601 | 0 | 0
Condiciones de Pago

## REPARACION (hidden)
CUADRO COMPARATIVO - REVESTIMIENTO PISO DE CAMARA
Datos | Proveedor | MOVITECNIA | IFITSA | IFITSA | IFITSA
| Cotización | 2302744 | 62.2023-05-24-002 | 62.2023-05-19-001 | 62.2023-05-19-002
Especificaciones Técnicas | TECLE ELECTRICO
| Marca: | COFFING | KITO | KITO | MIT
| Modelo: | EC3 2 TON SSEC4016 17FT | NERM2020L-S-FG | ERM2020L-L | MHT03ER-01
| Capacidad de carga: | 2000 kg | 2000 kg | 2000 kg | 3000 kg
| Tipo uso por industria: | Grado Alimenticio
| Tipo de cadena: | Acero Inoxidabel | grado 80, niquelada de 10.2 mm | grado 80, niquelada de 10.2 mm | Grado 80, de 11.2 mm
| Peso: |  | 111 kg | 111 kg | 180 kg
| Longitud de Izaje: |  | 3 metros | 3 metros | 3 metros
| Velocidad de tecle: |  | 4.30 m/min | 4.30 m/min | 5.4 m/min
| Potencia del motor del tecle: |  | 1.8 kW (2.4 HP) | 1.8 kW (2.4 HP) | 3.0 kW (4.0 HP)
| Velocidad del trolley: |  | 24.40 m/min | 24.40 m/min | 10.0 m/min
| Potencia del motor del trolley: |  | 0.4 kW (0.54 HP) | 0.4 kW (0.54 HP) | 0.4 kW (0.54 HP)
| Voltaje: | 230/3/60 | 440V-Trifásico-60hz | 440V-Trifásico-60hz | 220v- 440v trifasico
| Rango de Ancho de viga estandar: |  | De 82 a 153 mm | De 82 a 153 mm | De 100 a 180 mm
| Rangos de ancho de vigas como opcion: |  | De 154 a 178 mm o 179 a 305 mm | De 154 a 178 mm o 179 a 305 mm
| Ciclo de trabajo: |  | 60 minutos, 360 arranques/h para el tecle y 30 minutos para el trolley | 60 minutos, 360 arranques/h para el tecle y 30 minutos para el trolley | 30 min
| Calificación / Normas: |  | Trole - IP55 / Botonera - IP65 | Trole - IP55 / Botonera - IP65 | Trole - IP54 / Botonera - IP65
Actividades
Partidas
|  | 19827.26 | 10360.8 | 7208.4 | 2340
Total Valores | Valor venta US$ | 19827.26 | 10360.8 | 7208.4 | 2340
| Igv US$ | 3568.9068 | 1864.944 | 1297.512 | 421.2
| Precio de venta US$ | 23396.1668 | 12225.744 | 8505.912 | 2761.2
Condiciones de Pago | Garantía
| Forma de pago | Contado | 50% adelanto/50% saldo antes del despacho | 50% adelanto/50% saldo antes del despacho | Al contado, otras a convenir
| Tiempo de entrega | 24 a 25 semanas | 10 semanas | 04 días | 15 dias puesta OC
| Validez de oferta | 15 días | 02 semanas | 04 semanas | 7 dias

## COMPRA
CUADRO COMPARATIVO - ACEITE COMPRESORES
Datos | Proveedor | B2B LUBE | REPRESENTACIONES MAZZETTI
| Cotización | 2023-12-16 | 62.2023-05-24-002
Especificaciones Técnicas | ACEITE | AKRON REFCOM HT 68 | RENISO ULTRACOOL 68 | SHELL OIL S2 FR-A 68
| Tipo: | Semi sintetico | Sintetico
| Temperatura de escurrimiento: | -35 | -48
| Temperatura de inflamación: | 245 | 250
| Viscosidad Cinématica@ 40°C | 68.2 | 62
| Viscosidad Cinemática @100 °C cSt | 8.9 | 9.1
Actividades
| 04 cilindros de 55 Gln | 5051.2 | 5125
Total Valores | Valor venta US$ | 5051.2 | 5125 | 0
| Igv US$ | 909.216 | 922.5 | 0
| Precio de venta US$ | 5960.416 | 6047.5 | 0
Condiciones de Pago | Garantía
| Forma de pago | Factura 30 días | Factura 30 días | Al contado, otras a convenir
| Tiempo de entrega | 02 días luego de recibida OC | 24 horas | 15 dias puesta OC
| Validez de oferta | 15 días | 15 días | 7 dias