## Climatización Sala Mahi (hidden)
CUADRO COMPARATIVO - EQUIPOS DE CLIMATIZACIÓN SALA MAHI.
DATO | Proveedor | MCC | E&R PERÚ | COINREFRI
| Cotización | PR220000319-2022 | 058.01/2022 | P087.22 REV01
Especificaciones Técnicas | Volumen a enfriar | 1109 m3 | 1008 m3 | 1080 m3
| Medidas del área | 24 x 10 x 4.2 MTS | 27.8 x 9.5 x 4.2 MTS | 27x10x4 MTS
| Temperatura evaporación | +10 C | +15 C | +8°C
| Capacidad frigorífica | 33.1 KW | 30.6 KW | 46.KW
| Refrigerante | R-507a | R-507a | R-507a
| Cantidad de personas | 40 | 30 | 50
| Unidad condensadora | - | - | -
| Modelo | DANFOSS - OP HGZ160D | DANFOSS - OP HGZ160D | DANFOSS - OP HGZ160D
| Capacidad frigorifica | 34.84 KW | 32 KW | 46.7 KW
| Voltaje | 440 V | 440 V | 440V
| Compresor | MTZ160 - 13.5 HP | HERMETICO | HERMETICO
| Unidad evaporadores | - | - | -
| Cantidad considerada | 4 | 3 | 4
| Marca | Mipal | Mipal | Mipal
| Modelo | Mi 062E | Mi 078 | Mi 110
| Capacidad del evaporador | 13 KW | 14 KW | 13.5
| Voltaje | 220 V | 220 V | 220V
| Caudal unitario | 4800 m3/h | 5000 m3/h | 8400 m3/h
| Tiro de aire | 12 mts | 12 mts | 12 mts
Partidas | Evaporadores cúbicos delta frío 13 kw | 10492.58 | 6562.5 | 5733
| Evaporadores cúbicos delta frío 13 kw |  | 4500 | 5850
| Tablero eléctrico (suministro eléctrico) | 2850.8 | 2312.5 | 4621.5
| Materiales de montaje mecánico eléctrico | 1897.8 | 8105.48 | 1287
| Mano de obra de montaje y puesta en marcha. | 1698 | 5060.99 | 3487.5
| Gastos de traslado | - | 1317.08 | 1521
Total Valores | Valor venta US$ | 16939.18 | 27858.55 | 22500
| Igv US$ | 3049.0524 | 5014.539 | 4050
| Precio de venta US$ | 19988.2324 | 32873.089 | 26550
Condiciones de Pago | Garantía | 1 año | 1 año | 1 año
| Forma de pago | 40% con orden de servicio 30% con entrega de equipos 30% crédito a 30 días | 30% con orden servicio. 50% con la entrega de equipos. 20% término trabajos y pruebas | 40% con orden servicio 60% valorizar avance/entrega.
| Tiempo de entrega de los equipos | 4-5 días | - | 01 semanas.
| Duración de servicio | 7-15 días. | 20 a 25 días | 02 a 03 semanas
| Lugar de entrega | - | - | -
| Validez de oferta | 07 días | 30 días | -

## Comparativo (hidden)
ABLANDADOR - CALDERO Y CONDENSADORES
DATO | Proveedor
Cotización
Especificaciones Técnicas | TIPO | Simple (1 solo reactor)
| OPERACIÓN | Manual
| MARCA | Energetica y Agroindustria
| MODELO | R3672
| CAPACIDAD DE FLUJO | 36 Gal / Min
| DUREZA DEL AGUA | 400 PPM en Promedio
| AUTONOMIA | 12 HRS entre regeneraciones
Partidas | 01TANQUE REACTOR (CON RESINA)
Tipo
Presión de Diseño
Presión de Trabajo
Dimensiones
Diametro
Altura Cilindrica
Norma de Referencia
Casco Cilindrico
Coples, Roscado NPT
Toberas
Niples y Accesorio
Valvulas
Lecho Filtrante
Recubirmiento Interno
Total Valores |  | 0 | 0 | 0
|  | 0 | 0 | 0
|  | 0 | 0 | 0
Condiciones de Pago |  | 1 año | 1 año | 1 año

## Pisos Interior (hidden)
ABLANDADOR - CALDERO Y CONDENSADORES
DATO | Proveedor
Cotización
Seguridad industrial en obra | SCTR, emmos e implementos de seguridad | 300
| Seguridad y Salud Ocupacional y Medio Ambiente (Riesgo medio) | 300
Partidas | Almacén Temporal
| Corte y demolición de piso recubierto con granito, secado y preparado de piso | 1380
| Piso revestido con granito | 2760
Lavado de Materiales de alto riesgo
| Retiro de piso en mal estado, secado de piso y masilla epóxica | 1590
| Resane de piso con poliuretano (resina epóxica) | 7420
Precámaras y túneles estáticos
| Retiro de piso en mal estado, secado de piso y masilla epóxica | 330
| Resane de piso con poliuretano (resina epóxica) | 1540
Total Valores | Valor venta S/ | 15620 | 0 | 0
| Igv S/ | 2811.6 | 0 | 0
| Precio de venta S/ | 18431.6 | 0 | 0
Condiciones de Pago |  | 1 año | 1 año | 1 año

## Pisos Planta de Harina (hidden)
DATOS | Proveedor | PROYECTISTAS Y CONSTRUCTORES
| Cotización | 251
Seguridad industrial en obra | SCTR, emmos e implementos de seguridad | 1500
| Seguridad y Salud Ocupacional y Medio Ambiente (Riesgo medio) | 900
Partidas | Obras Preliminares
| Trazo, niveles y replanteo en todo el proceso. | 196.7
| Corte de losa existente con amoladora y disco de corte | 210
| Demolición de losa existente con retroexcavadora y martillo hidráulico incorporado | 7500
Movimiento de tierras
| Corte y eliminación de material de relleno infectado producto de las sanguazas, con retroexcavadora y volquetes. Factor Esp. 20% | 2160
| Eliminación de material producto de las demoliciones con retroexcavadora y volquetes. Factor esponjamiento 30% | 3060
| Cambio de suelo por afirmado e=0.20m | 3840
| Nivelación, riego y compactación de base, con rodillo vibratorio de 5 ton | 2458.75
Obras de concreto armado
Construcción de 196.70 m2 de losa doblemente reforzada de espesor 0.20m, concreto f'c=245 Kg/cm2. ALTO TRÁNSITO
| Concreto premezclado f'c=245 Kg/cm2 más aditivo Sika 3 transportado con mixers | 35700
| Acero f'y=4,200 Kg/cm2. Fierro de Ø=3/8" doblemente reforzada a @ 0.20m | 21690
| Encofrado y desencofrado | 1234.5
| Dowell de 5/8" liso con tubo pvc 3/4" | 1890
| Juntas de dilatación con bruña de 1/2" | 305
| Juntas de separación con tecnopor de 3/4" y sellado con Sikaflex Universal | 665
| Curado de concreto con aspersor y aditivo Membranil Chema C-9 curador de concreto | 393.4
Obras Metal Mecánica
Tapas de cajas de registro de fierro con marco de ángulo
| Tapa de 0.70m x 0.70m con plancha de 5/8" pintada con base y acabado epóxico | 637
| Tapa de 1.16m x 1.00m con plancha de 5/8" pintada con base y acabado epóxico | 1508
| Tapa de 0.95m x 0.95m con plancha de 5/8" pintada con base y acabado epóxico | 1173.25
| Tapa de 0.70m x 0.70m con plancha de 5/8" pintada con base y acabado epóxico | 637
Total Valores | Valor venta S/ | 87658.6
| GG y UU 15% | 13148.79
| Valor venta S/ | 100807.39 | 0 | 0
| Igv S/ | 18145.3302 | 0 | 0
| Precio de venta S/ | 118952.7202 | 0 | 0
Condiciones de Pago

## Pisos Muelle (hidden)
LOSAS FRENTE A MUELLE
DATOS | Proveedor | PROYECTISTAS Y CONSTRUCTORES
| Cotización | 252
Seguridad industrial en obra | SCTR, emmos e implementos de seguridad
Seguridad y Salud Ocupacional y Medio Ambiente (Riesgo medio)
Partidas | Obras Preliminares
| Trazo, niveles y replanteo en todo el proceso. | 249.3
| Corte de losa existente con amoladora y disco de corte | 180
Demolición de losa existente con retroexcavadora y martillo hidráulico incorporado
Movimiento de tierras
Corte y eliminación de material de relleno infectado producto de las sanguazas, con retroexcavadora y volquetes. Factor Esp. 20%
Eliminación de material producto de las demoliciones con retroexcavadora y volquetes. Factor esponjamiento 30%
Cambio de suelo por afirmado e=0.20m
Nivelación, riego y compactación de base, con rodillo vibratorio de 5 ton
Obras de concreto armado
Construcción de 249.30 m2 de losa doblemente reforzada de espesor 0.20m, concreto f'c=245 Kg/cm2. ALTO TRÁNSITO
Concreto premezclado f'c=245 Kg/cm2 más aditivo Sika 3 transportado con mixers
Acero f'y=4,200 Kg/cm2. Fierro de Ø=3/8" dolemente reforzada a @ 0.20m
Encofrado y desencofrado
Dowels de 5/8" liso con tubo pvc 3/4"
Juntas de dilatación con bruña de 1/2"
Juntas de separación con tecnopor de 3/4" y sellado con Sikaflex Universal
Curado de concreto con aspersor y aditivo Membranil Chema C-9 curador de concreto
Total Valores | Valor venta S/ | 429.3
| GG y UU 15% | 64.395
| Valor venta S/ | 493.695 | 0 | 0
| Igv S/ | 88.8651 | 0 | 0
| Precio de venta S/ | 582.5601 | 0 | 0
Condiciones de Pago

## GE ISABELLA
CUADRO COMPARATIVO - PARED DIVISORA
Datos | Proveedor | ARCTIC | FETEC | INREMP | PRETELL
| Cotización | OV2332.02 | Pto # 205– 2,023 | PROPUESTA: 865-1116-10 | SMI-23423-A
Especificaciones del servicio | PARED DIVISORA SALA DE PROCESOS 2
Área de 10m de largo x 3.10 metros de alto
Separación con paneles POL50 con Vano de 1.5 x 1.5 mts con bordes
revestidos con canal U de 2" de ancho x 1mm de espesor y cortinas de lama
lama con sus repectivos sujetadores
Estrcutura inferior con canal U de acero ino y estructura superior con
Zocalos con acabado en media caña
Área de residuos de 2mts x 2mts
Pared divisora de 2mts de largo x 3.10 mts de alto
vano de 2mts de ancho x 2 mts de alto protegido con canal U de inox
y cortina de lama con soporte
Estructura de base con canal U y estructura superior con angulos
Zocalos con acabado en media caña
Actividades
Partidas
|  | 3224.69 | 2224 | 3910.5263 | 2400
Total Valores | Valor venta US$ | 3224.69 | 2224 | 3910.5263 | 2400
| Igv US$ | 580.4442 | 400.32 | 703.8947 | 432
| Precio de venta US$ | 3805.1342 | 2624.32 | 4614.4211 | 2832
Condiciones de Pago | Garantía
| Forma de pago | 50% adelanto/ 40% avance/ 10% termino | 80% adelanto / 20% al termino | 50% adelanto/50% al finalizar | credito 7 días
| Tiempo de entrega | 4 días | 4 días | 10 días | 4 días
Validez de oferta