## Hoja1
| SIGELEC |  | GLOBALTEC | M ELECTRO
DESCRIPCIÓN | ARRANCADOR SUAVE | ARRANCADOR SUAVE ALTISTART | ARRANCADOR SUAVE ABB | ARRANCADOR ELECTRONICO Altistart 2 | ALTIVAR 250A 208...690V IP00 ATS480C25Y SCHNEIDER
Marca | SCHNEIDER | SCHNEIDER | ABB | SCHNEIDER | SCHNEIDER
Modelo | ATS480 | ATS48 | PSTX250-600-70 | ATS22 | ATS480
N° fases de Red | 3 fases |  |  | 3 fases | 3 fases
Tensión de alimentación | 208...690 V - 15...10 % | 208...690 V - 15...10 % | Main Circuit 208 ... 600 V AC | 230...600 V - 15...10 % | 208...690 V - 15...10 %
Frecuencia | 50...60 Hz - 20...20 % | 50...60 Hz - 5...5 % | Main Circuit 50/60 Hz | 45...66 Hz | 50...60 Hz - 20...20 %
Corriente asignada Empleo | Normal duty, estado 1 250.0 A 40 °C) | Normal duty, estado 1 250.0 A 40 °C) | 250 A | 240 A | Normal duty, estado 1 250.0 A 40 °C)
Potencia Motor HP | 75.0 hp en 20 kV carga normal 60.0 hp en 20 kV carga pesada 100.0 hp en 230 V carga normal 75.0 hp en 230 V carga pesada 200.0 hp en 460 V carga normal 150.0 hp en 460 V carga pesada 250.0 hp en 5 V carga normal 200.0 hp en 5 V carga pesada | 75.0 hp en 20 kV carga normal 60.0 hp en 20 kV carga pesada 100.0 hp en 230 V carga normal 75.0 hp en 230 V carga pesada 200.0 hp en 460 V carga normal 150.0 hp en 460 V carga pesada 250.0 hp en 5 V carga normal 200.0 hp en 5 V carga pesada | at 400 V 220 kW | 230V(75kW)400...440V(132kW)/500V(160kW) | 75.0 hp en 20 kV carga normal 60.0 hp en 20 kV carga pesada 100.0 hp en 230 V carga normal 75.0 hp en 230 V carga pesada 200.0 hp en 460 V carga normal 150.0 hp en 460 V carga pesada 250.0 hp en 5 V carga normal 200.0 hp en 5 V carga pesada
Precio sin Igv | 9144.7513 | 10298.2501 | 14087.5 | 7634.3175 | 10787.209